## Materiais
Geometria |  | Armadura longitudinal |  |  |  |  | Armadura transversal |  |  |  | Concreto
Retangular |  | Ø (mm) | Considerar? | Custo (R$/kg) | Massa (kg/m) | Custo (R$/m) | Ø (mm) | Custo (R$/kg) | Massa (kg/m) | R$/m | fck (MPa) | Considerar? | Custo (R$/m³)
|  | 10 | Sim | 6.43 | 0.617 | 3.9673 | 5 | 6.43 | 0.154 | 0.99022 | 20 | Sim | 311.27
Custo fôrmas (R$/m²) |  | 12.5 | Sim | 6.43 | 0.963 | 6.1921 | 6.3 | 6.43 | 0.245 | 1.5753 | 25 | Não | 322.32
Retangular | Circular | 16 | Sim | 6.43 | 1.578 | 10.1465 |  |  |  |  | 30 | Não | 331.53
45 | 45 | 20 | Sim | 6.43 | 2.466 | 15.8564 |  |  |  |  | 35 | Não | 341.66
38.33 | [10 empty] | 40 | Não | 351.7
[11 empty] | 45 | Não | 387.27
[11 empty] | 50 | Não | 445
[11 empty] | 55 | Não | 524.86
[11 empty] | 60 | Não | 585.17
[11 empty] | 65 | Não | 646.44
[11 empty] | 70 | Não | 707.72
[11 empty] | 75 | Não | 768.99
[11 empty] | 80 | Não | 830.26
[11 empty] | 85 | Não | 891.53
[11 empty] | 90 | Não | 952.81

## fôrmas (hidden)
Retangular | Circular
45 | 45

## Critérios de projeto
Esforços característicos |  |  | Critérios de projeto
Nsk | 816 | kN | PDE | 200 | cm
Msk,x-topo | 1281.12 | kNcm | Viga em x (ou laje) | 20 | cm
Msk,x-base | 1281.12 | kNcm | Viga em y (ou laje) | 20 | cm
Msk,y-topo | 2635.68 | kNcm | Dc | 10 | mm
Msk,y-base | 2635.68 | kNcm | CAA | 1

## Geometria
Geometria
Retangular

## AL
Ø (mm) | Considerar? | Custo (R$/kg) | Massa (kg/m) | Custo (R$/m)
10 | Sim | 6.43 | 0.617 | 3.97
12.5 | Sim | 6.43 | 0.963 | 6.19
16 | Sim | 6.43 | 1.578 | 10.15
20 | Sim | 6.43 | 2.466 | 15.86

## AT (hidden)
Ø (mm) | Custo (R$/kg) | Massa (kg/m) | R$/m
5 | 6.43 | 0.154 | 0.99
6.3 | 6.43 | 0.245 | 1.58

## fck (hidden)
fck (MPa) | Considerar? | Custo (R$/m³)
20 | Sim | 311.27
25 | Não | 322.32
30 | Não | 331.53
35 | Não | 341.66
40 | Não | 351.7
45 | Não | 387.27
50 | Não | 445
55 | Não | 524.86
60 | Não | 585.17
65 | Não | 646.44
70 | Não | 707.72
75 | Não | 768.99
80 | Não | 830.26
85 | Não | 891.53
90 | Não | 952.81

## Esforços (hidden)
Nsk | Msk,x-topo | Msk,x-base | Msk,y-topo | Msk,y-base
816 | 1281.12 | 1281.12 | 2635.68 | 2635.68

## criterios (hidden)
PDE | Viga em x (ou laje) | Viga em y (ou laje) | Dc | CAA
200 | 20 | 20 | 10 | 1

## listas (hidden)
Retangular | Sim | 1 | 5
Circular | Não | 2 | 10
3
4